## Hoja 1
NAL010 |  |  | m² | Aislamiento termoacústico de suelos flotantes, con lanas minerales.
Aislamiento termoacústico de suelos flotantes, formado por panel rígido de lana mineral, no revestido, de 90 mm de espesor, resistencia térmica 2,55 m²K/W, conductividad térmica 0,035 W/(mK), cubierto con film de polietileno de 0,2 mm de espesor, preparado para recibir una contrapiso de mortero u hormigón (no incluida en este precio).
Código | Unidad | Descripción |  |  | Cantidad | Costo unitario | Costo parcial
1 |  | Materiales
mt16lra010g | m² | Panel rígido de lana mineral, no revestido, de 90 mm de espesor, resistencia térmica 2,55 m²K/W, conductividad térmica 0,035 W/(mK). |  |  | 1.1 | 454.8 | 500.28
mt17poa010d | m² | Film de polietileno de 0,2 mm de espesor y 184 g/m² de masa superficial. |  |  | 1.1 | 6.85 | 7.54
mt16aaa030 | m | Cinta autoadhesiva para sellado de juntas. |  |  | 0.25 | 5.56 | 1.39
[5 empty] | Subtotal materiales: |  | 509.21
2 |  | Mano de obra
mo054 | h | Oficial montador de aislantes. |  |  | 0.094 | 50.85 | 4.78
mo101 | h | Medio oficial montador de aislantes. |  |  | 0.094 | 36.22 | 3.4
[5 empty] | Subtotal mano de obra: |  | 8.18
3 |  | Herramientas
| % | Herramientas |  |  | 2 | 517.39 | 10.35
[5 empty] | Costos directos (1+2+3): |  | 527.74