## Hoja 1
NAL035 | m² |  | Aislamiento térmico de suelos flotantes, con placas de nódulos de poliestireno.
Aislamiento térmico de suelos flotantes formado por, placa de nódulos, de poliestireno expandido (EPS), 75,5x106 cm.
Código |  | Unidad |  | Descripción | Cantidad | Costo unitario | Costo parcial
1 |  |  |  | Materiales
mt17sch010a |  | m² |  | Placa de nódulos, de poliestireno expandido (EPS), 75,5x106 cm, para caño de 16 mm de diámetro, paso del caño múltiplo de 7,5 cm, unión entre placas mediante machihembrado, adecuada para contrapisos de mortero de cemento convencional. | 1 | 7796.48 | 7796.48
[5 empty] | Subtotal materiales: |  | 7796.48
2 |  |  |  | Mano de obra
mo054 |  | h |  | Oficial montador de aislantes. | 0.047 | 12241 | 575.33
mo101 |  | h |  | Medio oficial montador de aislantes. | 0.047 | 8905.02 | 418.54
[5 empty] | Subtotal mano de obra: |  | 993.87
3 |  |  |  | Herramientas
|  | % |  | Herramientas | 2 | 8790.35 | 175.81
Coste de mantenimiento decenal: $ 1.181,74 en los primeros 10 años. |  |  |  |  | Costos directos (1+2+3): |  | 8966.16