## Hoja 1
NAN010 | m² | Aislamiento térmico por el exterior de techos inclinados de estructura de madera.
Aislamiento térmico por el exterior de techos inclinados de estructura de madera, con panel sándwich machihembrado, compuesto de: cara superior de tablero de aglomerado hidrófugo de 10 mm de espesor, núcleo aislante de espuma de poliestireno extruido de 30 mm de espesor y cara inferior de friso de abeto natural de 13 mm de espesor, colocado a tope y fijado mecánicamente sobre entramado estructural. Incluso tirafondos para fijación sobre soporte de madera; banda impermeabilizante autoadhesiva para impermeabilización y sellado de juntas.
Código |  | Unidad | Descripción | Cantidad | Costo unitario | Costo parcial
1 |  |  | Materiales
mt13pso010aaa |  | m² | Panel sándwich machihembrado, compuesto de: cara superior de tablero de aglomerado hidrófugo de 10 mm de espesor, núcleo aislante de espuma de poliestireno extruido de 30 mm de espesor y cara inferior de friso de abeto natural de 13 mm de espesor. | 1.05 | 292.3 | 306.92
mt13lpo037e |  | Ud | Tirafondo de 120 mm de longitud, para fijación sobre soporte de madera. | 5 | 1.1 | 5.5
mt13eag030 |  | m | Banda impermeabilizante autoadhesiva para impermeabilización y sellado de juntas entre paneles sándwich de madera en techos inclinados. | 1 | 4.45 | 4.45
|  |  |  | Subtotal materiales: |  | 316.87
2 |  |  | Equipo
mq06hor010 |  | h | Hormigonera. | 0.012 | 37.69 | 0.45
|  |  |  | Subtotal equipo: |  | 0.45
3 |  |  | Mano de obra
mo054 |  | h | Oficial montador de aislantes. | 0.237 | 450.3 | 106.72
mo101 |  | h | Medio oficial montador de aislantes. | 0.237 | 325.08 | 77.04
|  |  |  | Subtotal mano de obra: |  | 183.76
4 |  |  | Herramientas
|  | % | Herramientas | 2 | 501.08 | 10.02
Coste de mantenimiento decenal: $ 10,22 en los primeros 10 años. |  |  |  | Costos directos (1+2+3+4): |  | 511.1