## Hoja 1
NAT010 | m² |  | Aislamiento sobre cielorrasos con lanas minerales.
Aislamiento acústico sobre cielorraso formado por panel semirrígido de lana mineral, no revestido, de 50 mm de espesor.
Descompuesto |  | Ud |  | Descomposición | Rend. | Precio unitario | Precio análisis
mt16lra020ca |  | m² |  | Panel semirrígido de lana mineral, no revestido, de 50 mm de espesor, resistencia térmica 1,4 m²K/W, conductividad térmica 0,035 W/(mK). | 1.05 | 95.24 | 100
mo054 |  | h |  | Oficial montador de aislantes. | 0.082 | 50.85 | 4.17
mo101 |  | h |  | Medio oficial montador de aislantes. | 0.082 | 36.22 | 2.97
|  | % |  | Herramientas | 2 | 107.14 | 2.14
|  | % |  | Costos indirectos | 3 | 109.28 | 3.28
Coste de mantenimiento decenal: $ 2,25 en los primeros 10 años. | [5 empty] | Total: | 112.56