## Hoja 1
NAT030 | m² |  | Aislamiento sobre cielorrasos con aglomerado de corcho expandido.
Aislamiento acústico sobre cielorraso formado por placa de aglomerado de corcho expandido, de 50 mm de espesor, color negro.
Descompuesto |  | Ud |  | Descomposición | Rend. | Precio unitario | Precio análisis
mt16acg010da |  | m² |  | Placa de aglomerado de corcho expandido, de 50 mm de espesor, color negro, resistencia térmica 1,25 m²K/W, conductividad térmica 0,036 W/(mK), Euroclase E de reacción al fuego, de aplicación como aislante térmico y acústico. | 1.05 | 273.24 | 286.9
mo054 |  | h |  | Oficial montador de aislantes. | 0.082 | 50.85 | 4.17
mo101 |  | h |  | Medio oficial montador de aislantes. | 0.082 | 36.22 | 2.97
|  | % |  | Herramientas | 2 | 294.04 | 5.88
|  | % |  | Costos indirectos | 3 | 299.92 | 9
Coste de mantenimiento decenal: $ 6,18 en los primeros 10 años. | [5 empty] | Total: | 308.92