## Hoja 1
NAT030 | m² |  | Aislamiento sobre cielorrasos con aglomerado de corcho expandido.
Aislamiento acústico sobre cielorraso formado por placa de aglomerado de corcho expandido, de 60 mm de espesor, color negro.
Descompuesto |  | Ud |  | Descomposición | Rend. | Precio unitario | Precio análisis
mt16acg010ea |  | m² |  | Placa de aglomerado de corcho expandido, de 60 mm de espesor, color negro, resistencia térmica 1,5 m²K/W, conductividad térmica 0,036 W/(mK), Euroclase E de reacción al fuego, de aplicación como aislante térmico y acústico. | 1.05 | 346.04 | 363.34
mo054 |  | h |  | Oficial montador de aislantes. | 0.082 | 50.85 | 4.17
mo101 |  | h |  | Medio oficial montador de aislantes. | 0.082 | 36.22 | 2.97
|  | % |  | Herramientas | 2 | 370.48 | 7.41
|  | % |  | Costos indirectos | 3 | 377.89 | 11.34
Coste de mantenimiento decenal: $ 7,78 en los primeros 10 años. | [5 empty] | Total: | 389.23