## Hoja 1
NAT030 | m² |  | Aislamiento sobre cielorrasos con aglomerado de corcho expandido.
Aislamiento acústico sobre cielorraso formado por placa de aglomerado de corcho expandido, de 80 mm de espesor, color negro.
Descompuesto |  | Ud |  | Descomposición | Rend. | Precio unitario | Precio análisis
mt16acg010ga |  | m² |  | Placa de aglomerado de corcho expandido, de 80 mm de espesor, color negro, resistencia térmica 2 m²K/W, conductividad térmica 0,036 W/(mK), Euroclase E de reacción al fuego, de aplicación como aislante térmico y acústico. | 1.05 | 485.35 | 509.62
mo054 |  | h |  | Oficial montador de aislantes. | 0.082 | 50.85 | 4.17
mo101 |  | h |  | Medio oficial montador de aislantes. | 0.082 | 36.22 | 2.97
|  | % |  | Herramientas | 2 | 516.76 | 10.34
|  | % |  | Costos indirectos | 3 | 527.1 | 15.81
Coste de mantenimiento decenal: $ 10,86 en los primeros 10 años. | [5 empty] | Total: | 542.91