## Hoja 1
NAT100 | Ud |  |  | Aislamiento acústico con paneles autoportantes.
Panel acústico autoportante de lana mineral, rectangular de 1200x300x40 mm, color Blanco, suspendido del techo mediante varillas (no incluidas en este precio).
Descompuesto |  | Ud | Descomposición |  | Rend. | Precio unitario | Precio análisis
mt12par130acaI |  | Ud | Panel acústico autoportante de lana mineral, de 1200x300x40 mm, revestido por las dos caras con un velo mineral de color Blanco, acabado con un marco metálico lacado en color blanco. |  | 1 | 307.66 | 307.66
mo054 |  | h | Oficial montador de aislantes. |  | 0.351 | 50.85 | 17.85
mo101 |  | h | Medio oficial montador de aislantes. |  | 0.059 | 36.22 | 2.14
|  | % | Herramientas |  | 2 | 327.65 | 6.55
|  | % | Costos indirectos |  | 3 | 334.2 | 10.03
Coste de mantenimiento decenal: $ 17,21 en los primeros 10 años. | [5 empty] | Total: | 344.23