## Hoja 1
NAT100 | Ud |  |  | Aislamiento acústico con paneles autoportantes.
Panel acústico autoportante de lana mineral, rectangular de 1200x300x40 mm, color Blanco, suspendido del techo mediante cadenas (no incluidas en este precio).
Descompuesto |  | Ud | Descomposición |  | Rend. | Precio unitario | Precio análisis
mt12par130dcaI |  | Ud | Panel acústico autoportante de lana mineral, de 1200x300x40 mm, revestido por las dos caras con un velo mineral de color Blanco, acabado con un marco metálico lacado en color blanco. |  | 1 | 299.49 | 299.49
mo054 |  | h | Oficial montador de aislantes. |  | 0.351 | 50.85 | 17.85
mo101 |  | h | Medio oficial montador de aislantes. |  | 0.059 | 36.22 | 2.14
|  | % | Herramientas |  | 2 | 319.48 | 6.39
|  | % | Costos indirectos |  | 3 | 325.87 | 9.78
Coste de mantenimiento decenal: $ 16,78 en los primeros 10 años. | [5 empty] | Total: | 335.65