## Hoja 1
NBI010 | Ud | Pastilla antivibración, de caucho.
Pastilla antivibración de caucho, de 50x50x30 mm y 300 kg de carga máxima.
Código |  |  | Unidad | Descripción | Cantidad | Costo unitario | Costo parcial
1 |  |  |  | Materiales
mt16avg010p |  |  | Ud | Pastilla antivibración de caucho, de 50x50x30 mm y 300 kg de carga máxima. | 1 | 65.32 | 65.32
[5 empty] | Subtotal materiales: |  | 65.32
2 |  |  |  | Mano de obra
mo054 |  |  | h | Oficial montador de aislantes. | 0.118 | 212.17 | 25.04
mo101 |  |  | h | Medio oficial montador de aislantes. | 0.118 | 151.32 | 17.86
[5 empty] | Subtotal mano de obra: |  | 42.9
3 |  |  |  | Herramientas
|  |  | % | Herramientas | 2 | 108.22 | 2.16
Coste de mantenimiento decenal: $ 11,04 en los primeros 10 años. |  |  |  |  | Costos directos (1+2+3): |  | 110.38