## Hoja 1
NBI010 | Ud | Pastilla antivibración, de caucho.
Pastilla antivibración de caucho, de 80x80x35 mm y 600 kg de carga máxima.
Código |  | Unidad | Descripción | Cantidad | Costo unitario | Costo parcial
1 |  |  | Materiales
mt16avg010I |  | Ud | Pastilla antivibración de caucho, de 80x80x35 mm y 600 kg de carga máxima. | 1 | 96.26 | 96.26
|  |  |  | Subtotal materiales: |  | 96.26
2 |  |  | Mano de obra
mo054 |  | h | Oficial montador de aislantes. | 0.118 | 212.17 | 25.04
mo101 |  | h | Medio oficial montador de aislantes. | 0.118 | 151.32 | 17.86
|  |  |  | Subtotal mano de obra: |  | 42.9
3 |  |  | Herramientas
|  | % | Herramientas | 2 | 139.16 | 2.78
Coste de mantenimiento decenal: $ 14,19 en los primeros 10 años. |  |  |  | Costos directos (1+2+3): |  | 141.94