## Hoja 1
NBI010 | Ud |  | Pastilla antivibración, de caucho.
Pastilla antivibración de caucho con orificio central de 20 mm de diámetro, de 50x50x25 mm y 100 kg de carga máxima.
Código |  | Unidad |  | Descripción | Cantidad | Costo unitario | Costo parcial
1 |  |  |  | Materiales
mt16avg020a |  | Ud |  | Pastilla antivibración de caucho con orificio central de 20 mm de diámetro, de 50x50x25 mm y 100 kg de carga máxima. | 1 | 46.41 | 46.41
[5 empty] | Subtotal materiales: |  | 46.41
2 |  |  |  | Mano de obra
mo054 |  | h |  | Oficial montador de aislantes. | 0.118 | 212.17 | 25.04
mo101 |  | h |  | Medio oficial montador de aislantes. | 0.118 | 151.32 | 17.86
[5 empty] | Subtotal mano de obra: |  | 42.9
3 |  |  |  | Herramientas
|  | % |  | Herramientas | 2 | 89.31 | 1.79
Coste de mantenimiento decenal: $ 9,11 en los primeros 10 años. |  |  |  |  | Costos directos (1+2+3): |  | 91.1