## Hoja 1
NGL010 | m² | Lámina separadora de polietileno.
Lámina separadora de polietileno, de 0,05 mm de espesor y 46 g/m² de masa superficial, colocada sobre el terreno o sobre un encachado.
Código |  | Unidad | Descripción | Cantidad | Costo unitario | Costo parcial
1 |  |  | Materiales
mt16png010a |  | m² | Film de polietileno de 0,05 mm de espesor y 46 g/m² de masa superficial. | 1.15 | 11.51 | 13.24
|  |  |  | Subtotal materiales: |  | 13.24
2 |  |  | Mano de obra
mo020 |  | h | Oficial albañil. | 0.036 | 445.11 | 16.02
mo113 |  | h | Ayudante de albañil. | 0.018 | 319.35 | 5.75
|  |  |  | Subtotal mano de obra: |  | 21.77
3 |  |  | Herramientas
|  | % | Herramientas | 2 | 35.01 | 0.7
Coste de mantenimiento decenal: $ 1,79 en los primeros 10 años. |  |  |  | Costos directos (1+2+3): |  | 35.71