## Hoja 1
NIF010 |  |  | m² | Barrera anticapilaridad en muros de mampostería con productos asfálticos.
Barrera anticapilaridad en muro de mampostería formada por membrana preelaborada de betún modificado con elastómero SBS, masa nominal 4 kg/m², con armadura de film de poliéster de 70 g/m² sobre imprimación.
Descompuesto | Ud | Descomposición |  |  | Rend. | Precio unitario | Precio análisis
mt08aaa010a | m³ | Agua. |  |  | 0.008 | 8.35 | 0.07
mt01arg005a | t | Arena de cantera, para mortero preparado en obra. |  |  | 0.065 | 109.57 | 7.12
mt08cem000g | kg | Cemento gris en sacos. |  |  | 10 | 1.6 | 16
mt14pap100b | kg | Emulsión asfáltica no iónica. |  |  | 0.3 | 29.77 | 8.93
mt14lba120c | m² | Membrana preelaborada de betún modificado con elastómero SBS, de 3,5 mm de espesor, masa nominal 4 kg/m², con armadura de film de poliéster de 70 g/m², de superficie no protegida acabada con film plástico termofusible en ambas caras. |  |  | 1.1 | 138.18 | 152
mq06hor010 | h | Hormigonera. |  |  | 0.032 | 13.17 | 0.42
mo029 | h | Oficial aplicador de membranas impermeabilizantes preelaboradas. |  |  | 0.298 | 51.52 | 15.35
mo067 | h | Medio oficial aplicador de membranas impermeabilizantes preelaboradas. |  |  | 0.298 | 37.94 | 11.31
mo113 | h | Ayudante de albañil. |  |  | 0.382 | 36.49 | 13.94
| % | Medios auxiliares |  |  | 2 | 225.14 | 4.5
| % | Costos indirectos |  |  | 3 | 229.64 | 6.89
Coste de mantenimiento decenal: $ 4,73 en los primeros 10 años. | [5 empty] | Total: | 236.53