## Hoja 1
NIF050 | m² |  | Impermeabilización de fachada de ladrillo cerámico visto, piedra natural, hormigón o mortero, mediante revestimiento elástico.
Impermeabilización de fachada de ladrillo cerámico visto, piedra natural, hormigón o mortero, realizada mediante revestimiento elástico impermeabilizante, a base de siloxanos y disolventes orgánicos, aplicado en dos manos con brocha o rodillo.
Código |  | Unidad |  | Descripción | Cantidad | Costo unitario | Costo parcial
1 |  |  |  | Materiales
mt28rco030 |  | kg |  | Revestimiento elástico impermeabilizante, a base de siloxanos y disolventes orgánicos, incoloro, para aplicar sobre superficies verticales realizadas con materiales absorbentes, expuestas a la lluvia. | 1 | 56.46 | 56.46
[5 empty] | Subtotal materiales: |  | 56.46
2 |  |  |  | Mano de obra
mo032 |  | h |  | Oficial aplicador de productos impermeabilizantes. | 0.12 | 169.73 | 20.37
mo070 |  | h |  | Medio oficial aplicador de productos impermeabilizantes. | 0.12 | 124.97 | 15
[5 empty] | Subtotal mano de obra: |  | 35.37
3 |  |  |  | Herramientas
|  | % |  | Herramientas | 2 | 91.83 | 1.84
Coste de mantenimiento decenal: $ 13,11 en los primeros 10 años. |  |  |  |  | Costos directos (1+2+3): |  | 93.67