## Hoja 1
NIF100 | m | Drenaje de cámara de aire ventilada en cerramiento de fachada.
Drenaje de cámara de aire ventilada en cerramiento de fachada, con caño de desagüe de PVC colocado en orificios practicados en la hoja exterior del cerramiento, para evacuación directa al exterior del agua filtrada o condensada en la cámara de aire, recogida a través de canal de drenaje realizado "in situ", con forma de media caña, con mortero de cemento, confeccionado en obra, con aditivo hidrófugo, dosificación 1:3, acabado bruñido, e impermeabilizado con un revestimiento elástico a base de copolímeros, aplicado en capas sucesivas con rodillo o brocha.
Código |  | Unidad | Descripción | Cantidad | Costo unitario | Costo parcial
1 |  |  | Materiales
mt36tie010aa |  | m | Caño de PVC, serie B, de 32 mm de diámetro y 3 mm de espesor, con extremo abocardado. | 0.2 | 13.37 | 2.67
mt08aaa010a |  | m³ | Agua. | 0.006 | 13.12 | 0.08
mt01arg005a |  | t | Arena de cantera, para mortero preparado en obra. | 0.015 | 169.16 | 2.54
mt08cem000g |  | kg | Cemento gris en sacos. | 4.5 | 2.51 | 11.3
mt08adt010 |  | kg | Aditivo hidrófugo para impermeabilización de morteros u hormigones. | 0.09 | 10.5 | 0.95
mt28rco010d |  | kg | Revestimiento elástico, color rojo teja, a base de copolímeros acrílicos en dispersión acuosa, 1,35 g/cm³ de densidad y 110-130 poises de viscosidad Brookfield RVT a 20 °C. | 1 | 40.76 | 40.76
|  |  |  | Subtotal materiales: |  | 58.3
2 |  |  | Equipo
mq06hor010 |  | h | Hormigonera. | 0.008 | 23.38 | 0.19
|  |  |  | Subtotal equipo: |  | 0.19
3 |  |  | Mano de obra
mo113 |  | h | Ayudante de albañil. | 0.24 | 145.05 | 34.81
|  |  |  | Subtotal mano de obra: |  | 34.81
4 |  |  | Herramientas
|  | % | Herramientas | 2 | 93.3 | 1.87
Coste de mantenimiento decenal: $ 7,61 en los primeros 10 años. |  |  |  | Costos directos (1+2+3+4): |  | 95.17