## Hoja 1
NIJ010 | m | Sellado de junta de contracción con masilla bituminosa premoldeada.
Sellado de junta de contracción de 15 mm de ancho, en paramento vertical exterior, con cordón de relleno para junta de contracción, de masilla con base bituminosa tipo BH-II, sobre fondo de juntas para sellado en cordones de polietileno expandido, de 20 mm de diámetro; acabado mediante alisado del material con espátula.
Código |  | Unidad | Descripción | Cantidad | Costo unitario | Costo parcial
1 |  |  | Materiales
mt15sja030bb |  | m | Fondo de juntas para sellado en cordones de polietileno expandido, de 20 mm de diámetro, para limitar la profundidad de la junta de contracción. | 1 | 292.1 | 292.1
mt15sja010a |  | m | Cordón de relleno para junta de contracción, de masilla con base bituminosa tipo BH-II, de 15 mm de diámetro. | 1.05 | 2473.89 | 2597.58
|  |  |  | Subtotal materiales: |  | 2889.68
2 |  |  | Mano de obra
mo112 |  | h | Ayudante general de construcción. | 0.47 | 23809.5 | 11190.5
|  |  |  | Subtotal mano de obra: |  | 11190.5
3 |  |  | Herramientas
|  | % | Herramientas | 2 | 14080.2 | 281.6
Coste de mantenimiento decenal: $ 22.978,83 en los primeros 10 años. |  |  |  | Costos directos (1+2+3): |  | 14361.8