## Hoja 1
NIJ030 | m | Sellado de junta de contracción con masilla elástica de alta resistencia a los productos químicos y petrolíferos.
Sellado de junta de contracción de 15 mm de ancho, en paramento vertical exterior, con masilla elástica tixotrópica bicomponente a base de polisulfuro, de color gris, sobre cordón de polietileno expandido de celdas cerradas, de sección circular de 20 mm de diámetro; acabado mediante alisado del material con espátula.
Código |  | Unidad | Descripción | Cantidad | Costo unitario | Costo parcial
1 |  |  | Materiales
mt15bas010d |  | m | Cordón de polietileno expandido de celdas cerradas, de sección circular de 20 mm de diámetro, para el relleno de fondo de junta. | 1 | 67.63 | 67.63
mt15bas235a |  | l | Masilla elástica tixotrópica bicomponente a base de polisulfuro, de color gris, con alta resistencia a los productos químicos y petrolíferos, resistencia al envejecimiento y a los rayos UV, y elevadas propiedades elásticas. | 0.113 | 9097.23 | 1027.99
|  |  |  | Subtotal materiales: |  | 1095.62
2 |  |  | Mano de obra
mo112 |  | h | Ayudante general de construcción. | 0.235 | 8719.99 | 2049.2
|  |  |  | Subtotal mano de obra: |  | 2049.2
3 |  |  | Herramientas
|  | % | Herramientas | 2 | 3144.82 | 62.9
Coste de mantenimiento decenal: $ 5.132,35 en los primeros 10 años. |  |  |  | Costos directos (1+2+3): |  | 3207.72