## Hoja 1
NIJ041 | m | Reparación de junta de contracción. Sistema "PANTALLAX".
Reparación de junta de contracción en platea de fundación, por debajo de la napa freática. Sistema "PANTALLAX", formado por sistema Injet-Flex, inyección de resina hidroexpansiva flexible de poliuretano, hidrófoba, (rendimiento: 3 kg/m); apertura de cajeado de 3-5x25 cm; y sellado de junta, sistema Mortar, con mortero para reparación e impermeabilización, (rendimiento: 18 kg/m).
Código |  | Unidad | Descripción | Cantidad | Costo unitario | Costo parcial
1 |  |  | Materiales
mt15ppi010 |  | kg | Resina hidroexpansiva flexible de poliuretano, hidrófoba, de baja viscosidad, para sistema Injet-Flex "PANTALLAX". | 3 | 4338.67 | 13016
mt15ppi020 |  | Ud | Inyector, de acero, de 16 mm de diámetro exterior. | 3.3 | 2255.46 | 7443.02
mt09rev030a |  | kg | Mortero para reparación e impermeabilización de superficies, sistema Mortar "PANTALLAX". | 18 | 11.76 | 211.68
|  |  |  | Subtotal materiales: |  | 20670.7
2 |  |  | Equipo
mq08gel010k |  | h | Grupo electrógeno insonorizado, trifásico, de 45 kVA de potencia. | 0.104 | 1382.58 | 143.79
mq03mpi020b |  | h | Equipo completo para realización de inyecciones de resinas expansivas a presión. | 0.058 | 27483.5 | 1594.04
|  |  |  | Subtotal equipo: |  | 1737.83
3 |  |  | Mano de obra
mo032 |  | h | Oficial aplicador de productos impermeabilizantes. | 0.47 | 11912.7 | 5598.95
mo070 |  | h | Medio oficial aplicador de productos impermeabilizantes. | 0.47 | 8905.02 | 4185.36
|  |  |  | Subtotal mano de obra: |  | 9784.31
4 |  |  | Herramientas
|  | % | Herramientas | 2 | 32192.8 | 643.86
|  |  |  | Costos directos (1+2+3+4): |  | 32836.7