## Hoja 1
NIJ130 | Ud | Sellado exterior de junta perimetral entre pasamuros y conducto de instalaciones, en cerramiento de fachada.
Sellado exterior de junta perimetral de 15 mm de ancho, entre pasamuros de PVC de 90 mm de diámetro y conducto de instalaciones alojado en su interior, con masilla selladora monocomponente de poliuretano, dureza Shore A aproximada de 25 y alargamiento en rotura > 500%, aplicada con pistola sobre fondo de junta de 20 mm de diámetro.
Código |  | Unidad | Descripción | Cantidad | Costo unitario | Costo parcial
1 |  |  | Materiales
mt15bas010d |  | m | Cordón de polietileno expandido de celdas cerradas, de sección circular de 20 mm de diámetro, para el relleno de fondo de junta. | 0.283 | 5.33 | 1.51
mt15bas030a |  | Ud | Cartucho de masilla elastómera monocomponente a base de poliuretano, de color blanco, de 600 ml, tipo F-25 HM según ISO 11600, de alta adherencia y de endurecimiento rápido, con elevadas propiedades elásticas, resistencia a la intemperie, al envejecimiento y a los rayos UV, apta para estar en contacto con agua potable, dureza Shore A aproximada de 35 y alargamiento en rotura > 600%, según ISO 11600. | 0.071 | 207.76 | 14.75
mt36tvg010ea |  | m | Caño de PVC, de 90 mm de diámetro y 1,2 mm de espesor. | 0.5 | 19.31 | 9.66
mt08aaa010a |  | m³ | Agua. | 0.006 | 13.12 | 0.08
mt09mif010ka |  | t | Mortero industrial para albañilería, de cemento, color gris, con aditivo hidrófugo, categoría M-10 (resistencia a compresión 10 N/mm²), suministrado en sacos. | 0.006 | 342.8 | 2.06
mt13blw110b |  | Ud | Aerosol de 750 cm³ de espuma de poliuretano, de 22,5 kg/m³ de densidad, 140% de expansión, 18 N/cm² de resistencia a tracción y 20 N/cm² de resistencia a flexión, conductividad térmica 0,04 W/(mK), estable de -40°C a 100°C; para aplicar con cánula. | 0.32 | 71.12 | 22.76
|  |  |  | Subtotal materiales: |  | 50.82
2 |  |  | Mano de obra
mo020 |  | h | Oficial albañil. | 0.117 | 205.27 | 24.02
mo112 |  | h | Ayudante general de construcción. | 0.117 | 148.1 | 17.33
|  |  |  | Subtotal mano de obra: |  | 41.35
3 |  |  | Herramientas
|  | % | Herramientas | 2 | 92.17 | 1.84
Coste de mantenimiento decenal: $ 150,42 en los primeros 10 años. |  |  |  | Costos directos (1+2+3): |  | 94.01