## Hoja 1
NIT020 | m² |  | Impermeabilización de pared medianera con revestimiento impermeabilizante de placas conformadas.
Impermeabilización de pared medianera de hasta 12 m de altura con revestimiento impermeabilizante de placas asfálticas 10 ondas, de perfil ondulado y color negro, a base de fibras minerales y vegetales saturadas con una emulsión bituminosa a altas temperaturas, disposición de las placas en hiladas superpuestas, fijadas a la pared medianera directamente sobre el soporte con tornillos galvanizados; y remate perimetral de plancha galvanizada esmaltada, de varios colores.
Código |  | Unidad |  | Descripción | Cantidad | Costo unitario | Costo parcial
1 |  |  |  | Materiales
mt13lpo010e |  | m² |  | Placa asfáltica 10 ondas, de perfil ondulado y color negro, a base de fibras minerales y vegetales saturadas con una emulsión bituminosa a altas temperaturas. | 1.1 | 93.94 | 103.33
mt13lps030 |  | Ud |  | Tornillo galvanizado con tarugo de plástico y arandela plomo/hierro, para fijación de placas sobre soporte cerámico. | 6 | 1.19 | 7.14
mt13lps020 |  | m |  | Remate perimetral de plancha galvanizada esmaltada, de varios colores. | 0.4 | 23.11 | 9.24
[5 empty] | Subtotal materiales: |  | 119.71
2 |  |  |  | Mano de obra
mo052 |  | h |  | Oficial montador de sistemas de fachadas prefabricadas. | 0.18 | 12241 | 2203.39
mo099 |  | h |  | Medio oficial montador de sistemas de fachadas prefabricadas. | 0.18 | 8905.02 | 1602.9
[5 empty] | Subtotal mano de obra: |  | 3806.29
3 |  |  |  | Herramientas
|  | % |  | Herramientas | 2 | 3926 | 78.52
Coste de mantenimiento decenal: $ 360,41 en los primeros 10 años. |  |  |  |  | Costos directos (1+2+3): |  | 4004.52