## Hoja 1
PAH010 |  |  | Ud | Puerta de placard, de madera.
Puerta de placard de dos hojas de 215 cm de altura de 50x1,9 cm, de tablero aglomerado, acabado en melamina, de color blanco; marco de madera maciza; tapajuntas de MDF, con acabado en melamina de color blanco.
Descompuesto | Ud | Descomposición |  |  | Rend. | Precio unitario | Precio partida
mt22aap022d | Ud | Marco de madera maciza, para puerta de placard de dos hojas de 215 cm de altura, con elementos de fijación. |  |  | 1 | 152.47 | 152.47
mt22ata015pb | m | Tapajuntas de MDF, con acabado en melamina, de color blanco, 70x10 mm. |  |  | 7 | 8.17 | 57.19
mt22pxh040caa | Ud | Puerta de placard de tablero aglomerado, acabado en melamina, de color blanco, 215x50x1,9 cm. |  |  | 2 | 372.92 | 745.84
mt23icx020 | Ud | Bisagra oculta de cazoleta, de acero inoxidable, para puerta de placard o baulera de espesor mayor de 15 mm. |  |  | 6 | 7.71 | 46.26
mt23hcl010a | Ud | Juego de tirador y escudo largo de latón negro brillo, serie básica, para puerta de placard. |  |  | 2 | 48.06 | 96.12
mt23ppb050 | Ud | Imán de cierre para puerta de placard o baulera. |  |  | 4 | 1.93 | 7.72
mt23ppb031 | Ud | Tornillo de latón 21/35 mm. |  |  | 36 | 0.39 | 14.04
mo016 | h | Oficial carpintero. |  |  | 1.566 | 62.93 | 98.55
mo056 | h | Medio oficial carpintero. |  |  | 1.566 | 43.68 | 68.4
| % | Medios auxiliares |  |  | 2 | 1286.59 | 25.73
| % | Costos indirectos |  |  | 3 | 1312.32 | 39.37
Coste de mantenimiento decenal: $ 148,69 en los primeros 10 años. | [5 empty] | Total: | 1351.69