## Hoja 1
PMA010 |  | Ud |  | Mampara de acero.
Tabique desmontable formada por mampara ciega de 4x2,9 m, de acero galvanizado prelacado, con aislamiento intermedio de lana mineral y remate superior de acero galvanizado prelacado.
Descompuesto | Ud |  | Descomposición |  | Rend. | Precio unitario | Precio partida
mt26mac010b | m² |  | Panel ciego machihembrado para mamparas, formado por dos chapas de acero galvanizado prelacado con aislamiento intermedio de lana mineral de conductividad térmica 0,039 W/(mK). |  | 11.3 | 611.9 | 6914.47
mt26mac020b | m |  | Perfil en "U" de acero galvanizado prelacado para mamparas. |  | 9.7 | 37.21 | 360.94
mt26mac030b | m |  | Zócalo de acero galvanizado prelacado para mamparas. |  | 3.9 | 29.38 | 114.58
mo010 | h |  | Oficial colocador. |  | 8.244 | 63.87 | 526.54
mo078 | h |  | Medio oficial colocador. |  | 8.244 | 43.36 | 357.46
| % |  | Medios auxiliares |  | 2 | 8273.99 | 165.48
| % |  | Costos indirectos |  | 3 | 8439.47 | 253.18
Coste de mantenimiento decenal: $ 1.564,68 en los primeros 10 años. | [5 empty] | Total: | 8692.65