## Hoja 1
PMA010 | Ud |  |  | Mampara de acero.
Tabique desmontable formada por mampara ciega de 4x2,9 m, de acero galvanizado prelacado, con aislamiento intermedio de lana mineral y remate superior acristalado.
Descompuesto |  | Ud | Descomposición |  | Rend. | Precio unitario | Precio partida
mt26mac010b |  | m² | Panel ciego machihembrado para mamparas, formado por dos chapas de acero galvanizado prelacado con aislamiento intermedio de lana mineral de conductividad térmica 0,039 W/(mK). |  | 8.2 | 611.9 | 5017.58
mt26mac020b |  | m | Perfil en "U" de acero galvanizado prelacado para mamparas. |  | 9.7 | 37.21 | 360.94
mt26mac030b |  | m | Zócalo de acero galvanizado prelacado para mamparas. |  | 3.9 | 29.38 | 114.58
mt21vpi010d |  | m² | Luna pulida incolora, 8 mm. |  | 3 | 196.03 | 588.09
mt26mac040 |  | m | Perfil de aluminio lacado para recibido del vidrio en mamparas. |  | 8.5 | 35.46 | 301.41
mo010 |  | h | Oficial colocador. |  | 8.244 | 63.87 | 526.54
mo078 |  | h | Medio oficial colocador. |  | 8.244 | 43.36 | 357.46
|  | % | Medios auxiliares |  | 2 | 7266.6 | 145.33
|  | % | Costos indirectos |  | 3 | 7411.93 | 222.36
Coste de mantenimiento decenal: $ 1.374,17 en los primeros 10 años. | [5 empty] | Total: | 7634.29