## Hoja 1
PMA010 | Ud |  | Mampara de acero.
Tabique desmontable formada por mampara ciega de 4x2,9 m, de acero galvanizado plastificado con PVC, con aislamiento intermedio de lana mineral y remate superior acristalado.
Descompuesto | Ud | Descomposición |  | Rend. | Precio unitario | Precio partida
mt26mac010c | m² | Panel ciego machihembrado para mamparas, formado por dos chapas de acero galvanizado plastificado con PVC con aislamiento intermedio de lana mineral de conductividad térmica 0,039 W/(mK). |  | 8.2 | 685.37 | 5620.03
mt26mac020c | m | Perfil en "U" de acero galvanizado plastificado con PVC para mamparas. |  | 9.7 | 52.37 | 507.99
mt26mac030c | m | Zócalo de acero galvanizado plastificado con PVC para mamparas. |  | 3.9 | 44.03 | 171.72
mt21vpi010d | m² | Luna pulida incolora, 8 mm. |  | 3 | 196.03 | 588.09
mt26mac040 | m | Perfil de aluminio lacado para recibido del vidrio en mamparas. |  | 8.5 | 35.46 | 301.41
mo010 | h | Oficial colocador. |  | 8.244 | 63.87 | 526.54
mo078 | h | Medio oficial colocador. |  | 8.244 | 43.36 | 357.46
| % | Medios auxiliares |  | 2 | 8073.24 | 161.46
| % | Costos indirectos |  | 3 | 8234.7 | 247.04
Coste de mantenimiento decenal: $ 1.526,71 en los primeros 10 años. |  |  |  |  | Total: | 8481.74