## Hoja 1
PMA010 |  |  | Ud | Mampara de acero.
Tabique desmontable formada por mampara de 4x2,9 m, de acero galvanizado natural, acristalada en la mitad de su superficie, con puerta de interior de acero galvanizado de 2,10x0,90 m, aislamiento intermedio de lana mineral y remate superior acristalado.
Descompuesto | Ud | Descomposición |  |  | Rend. | Precio unitario | Precio partida
mt26mac010a | m² | Panel ciego machihembrado para mamparas, formado por dos chapas de acero galvanizado con aislamiento intermedio de lana mineral de conductividad térmica 0,039 W/(mK). |  |  | 3.15 | 489.51 | 1541.96
mt26mac020a | m | Perfil en "U" de acero galvanizado para mamparas. |  |  | 5.9 | 25.93 | 152.99
mt26mac030a | m | Zócalo de acero galvanizado para mamparas. |  |  | 3 | 26.94 | 80.82
mt21vpi010d | m² | Luna pulida incolora, 8 mm. |  |  | 6.27 | 196.03 | 1229.11
mt26mac040 | m | Perfil de aluminio lacado para recibido del vidrio en mamparas. |  |  | 19.87 | 35.46 | 704.59
mt26mac050a | Ud | Puerta sencilla de una hoja de acero galvanizado para colocar en mamparas, incluso parte proporcional de herrajes. |  |  | 1 | 2176.19 | 2176.19
mo010 | h | Oficial colocador. |  |  | 8.244 | 63.87 | 526.54
mo078 | h | Medio oficial colocador. |  |  | 8.244 | 43.36 | 357.46
| % | Medios auxiliares |  |  | 2 | 6769.66 | 135.39
| % | Costos indirectos |  |  | 3 | 6905.05 | 207.15
Coste de mantenimiento decenal: $ 1.280,20 en los primeros 10 años. | [5 empty] | Total: | 7112.2