## Hoja 1
PMA010 |  |  | Ud | Mampara de acero.
Tabique desmontable formada por mampara de 4x2,9 m, de acero galvanizado natural, acristalada en la mitad de su superficie, con aislamiento intermedio de lana mineral y remate superior de acero galvanizado.
Descompuesto | Ud | Descomposición |  |  | Rend. | Precio unitario | Precio partida
mt26mac010a | m² | Panel ciego machihembrado para mamparas, formado por dos chapas de acero galvanizado con aislamiento intermedio de lana mineral de conductividad térmica 0,039 W/(mK). |  |  | 7 | 489.51 | 3426.57
mt26mac020a | m | Perfil en "U" de acero galvanizado para mamparas. |  |  | 9.7 | 25.93 | 251.52
mt26mac030a | m | Zócalo de acero galvanizado para mamparas. |  |  | 3.9 | 26.94 | 105.07
mt21vpi010d | m² | Luna pulida incolora, 8 mm. |  |  | 4 | 196.03 | 784.12
mt26mac040 | m | Perfil de aluminio lacado para recibido del vidrio en mamparas. |  |  | 13 | 35.46 | 460.98
mo010 | h | Oficial colocador. |  |  | 8.244 | 63.87 | 526.54
mo078 | h | Medio oficial colocador. |  |  | 8.244 | 43.36 | 357.46
| % | Medios auxiliares |  |  | 2 | 5912.26 | 118.25
| % | Costos indirectos |  |  | 3 | 6030.51 | 180.92
Coste de mantenimiento decenal: $ 1.118,06 en los primeros 10 años. | [5 empty] | Total: | 6211.43