## Hoja 1
PMA010 | Ud |  | Mampara de acero.
Tabique desmontable formada por mampara acristalada de 4x2,9 m con luna pulida incolora y perfilería de acero galvanizado natural, con remate superior acristalado.
Descompuesto |  | Ud |  | Descomposición | Rend. | Precio unitario | Precio partida
mt26mac020a |  | m |  | Perfil en "U" de acero galvanizado para mamparas. | 9.7 | 25.93 | 251.52
mt26mac030a |  | m |  | Zócalo de acero galvanizado para mamparas. | 3.9 | 26.94 | 105.07
mt21vpi010d |  | m² |  | Luna pulida incolora, 8 mm. | 11 | 196.03 | 2156.33
mt26mac040 |  | m |  | Perfil de aluminio lacado para recibido del vidrio en mamparas. | 26 | 35.46 | 921.96
mo010 |  | h |  | Oficial colocador. | 8.244 | 63.87 | 526.54
mo078 |  | h |  | Medio oficial colocador. | 8.244 | 43.36 | 357.46
|  | % |  | Medios auxiliares | 2 | 4318.88 | 86.38
|  | % |  | Costos indirectos | 3 | 4405.26 | 132.16
Coste de mantenimiento decenal: $ 816,74 en los primeros 10 años. | [5 empty] | Total: | 4537.42