## Hoja 1
PMA010 |  | Ud |  | Mampara de acero.
Tabique desmontable formada por mampara acristalada de 4x2,9 m con luna pulida incolora y perfilería de acero galvanizado prelacado, con remate superior de acero galvanizado prelacado.
Descompuesto | Ud |  | Descomposición |  | Rend. | Precio unitario | Precio partida
mt26mac010b | m² |  | Panel ciego machihembrado para mamparas, formado por dos chapas de acero galvanizado prelacado con aislamiento intermedio de lana mineral de conductividad térmica 0,039 W/(mK). |  | 2.25 | 611.9 | 1376.78
mt26mac020b | m |  | Perfil en "U" de acero galvanizado prelacado para mamparas. |  | 9.7 | 37.21 | 360.94
mt26mac030b | m |  | Zócalo de acero galvanizado prelacado para mamparas. |  | 3.9 | 29.38 | 114.58
mt21vpi010d | m² |  | Luna pulida incolora, 8 mm. |  | 8.2 | 196.03 | 1607.45
mt26mac040 | m |  | Perfil de aluminio lacado para recibido del vidrio en mamparas. |  | 18.3 | 35.46 | 648.92
mo010 | h |  | Oficial colocador. |  | 8.244 | 63.87 | 526.54
mo078 | h |  | Medio oficial colocador. |  | 8.244 | 43.36 | 357.46
| % |  | Medios auxiliares |  | 2 | 4992.67 | 99.85
| % |  | Costos indirectos |  | 3 | 5092.52 | 152.78
Coste de mantenimiento decenal: $ 944,15 en los primeros 10 años. | [5 empty] | Total: | 5245.3