## Hoja 1
PMA010 | Ud |  | Mampara de acero.
Tabique desmontable formada por mampara acristalada de 4x2,9 m con luna pulida incolora y perfilería de acero galvanizado prelacado, con remate superior acristalado.
Descompuesto |  | Ud | Descomposición | Rend. | Precio unitario | Precio partida
mt26mac020b |  | m | Perfil en "U" de acero galvanizado prelacado para mamparas. | 9.7 | 37.21 | 360.94
mt26mac030b |  | m | Zócalo de acero galvanizado prelacado para mamparas. | 3.9 | 29.38 | 114.58
mt21vpi010d |  | m² | Luna pulida incolora, 8 mm. | 11 | 196.03 | 2156.33
mt26mac040 |  | m | Perfil de aluminio lacado para recibido del vidrio en mamparas. | 26 | 35.46 | 921.96
mo010 |  | h | Oficial colocador. | 8.244 | 63.87 | 526.54
mo078 |  | h | Medio oficial colocador. | 8.244 | 43.36 | 357.46
|  | % | Medios auxiliares | 2 | 4437.81 | 88.76
|  | % | Costos indirectos | 3 | 4526.57 | 135.8
Coste de mantenimiento decenal: $ 839,23 en los primeros 10 años. |  |  |  |  | Total: | 4662.37