## Hoja 1
PML010 |  |  | Ud | Mampara de aluminio.
Tabique desmontable formada por mampara ciega de 4x2,9 m, de aluminio prelacado, con puerta de interior de aluminio prelacado de 2,10x0,90 m, aislamiento intermedio de lana mineral y remate superior acristalado.
Descompuesto | Ud | Descomposición |  |  | Rend. | Precio unitario | Precio partida
mt26mal010a | m² | Panel ciego machihembrado para mamparas, formado por dos chapas de aluminio prelacado con aislamiento intermedio de lana mineral de conductividad térmica 0,039 W/(mK). |  |  | 7 | 412.34 | 2886.38
mt26mal020a | m | Perfil en "U" de aluminio prelacado para mamparas. |  |  | 5.9 | 47.23 | 278.66
mt26mal030a | m | Zócalo de aluminio prelacado para mamparas. |  |  | 3 | 60.44 | 181.32
mt21vpi010d | m² | Luna pulida incolora, 8 mm. |  |  | 3 | 196.03 | 588.09
mt26mac040 | m | Perfil de aluminio lacado para recibido del vidrio en mamparas. |  |  | 8.5 | 35.46 | 301.41
mt26mal050a | Ud | Puerta sencilla de una hoja de aluminio prelacado para colocar en mamparas, incluso parte proporcional de herrajes. |  |  | 1 | 2398.49 | 2398.49
mo010 | h | Oficial colocador. |  |  | 8.244 | 63.87 | 526.54
mo078 | h | Medio oficial colocador. |  |  | 8.244 | 43.36 | 357.46
| % | Medios auxiliares |  |  | 2 | 7518.35 | 150.37
| % | Costos indirectos |  |  | 3 | 7668.72 | 230.06
Coste de mantenimiento decenal: $ 1.105,83 en los primeros 10 años. | [5 empty] | Total: | 7898.78