## Hoja 1
PML010 |  |  | Ud | Mampara de aluminio.
Tabique desmontable formada por mampara de 4x2,9 m, de aluminio prelacado, acristalada en la mitad de su superficie, con puerta de interior de aluminio prelacado de 2,10x0,90 m, aislamiento intermedio de lana mineral y remate superior de aluminio prelacado.
Descompuesto | Ud | Descomposición |  |  | Rend. | Precio unitario | Precio partida
mt26mal010a | m² | Panel ciego machihembrado para mamparas, formado por dos chapas de aluminio prelacado con aislamiento intermedio de lana mineral de conductividad térmica 0,039 W/(mK). |  |  | 6.27 | 412.34 | 2585.37
mt26mal020a | m | Perfil en "U" de aluminio prelacado para mamparas. |  |  | 5.9 | 47.23 | 278.66
mt26mal030a | m | Zócalo de aluminio prelacado para mamparas. |  |  | 3 | 60.44 | 181.32
mt21vpi010d | m² | Luna pulida incolora, 8 mm. |  |  | 3.15 | 196.03 | 617.49
mt26mac040 | m | Perfil de aluminio lacado para recibido del vidrio en mamparas. |  |  | 10.2 | 35.46 | 361.69
mt26mal050a | Ud | Puerta sencilla de una hoja de aluminio prelacado para colocar en mamparas, incluso parte proporcional de herrajes. |  |  | 1 | 2398.49 | 2398.49
mo010 | h | Oficial colocador. |  |  | 8.244 | 63.87 | 526.54
mo078 | h | Medio oficial colocador. |  |  | 8.244 | 43.36 | 357.46
| % | Medios auxiliares |  |  | 2 | 7307.02 | 146.14
| % | Costos indirectos |  |  | 3 | 7453.16 | 223.59
Coste de mantenimiento decenal: $ 1.074,75 en los primeros 10 años. | [5 empty] | Total: | 7676.75