## Hoja 1
PML010 | Ud |  | Mampara de aluminio.
Tabique desmontable formada por mampara acristalada de 4x2,9 m con luna pulida incolora y perfilería de aluminio prelacado, con remate superior acristalado.
Descompuesto |  | Ud |  | Descomposición | Rend. | Precio unitario | Precio partida
mt26mal020a |  | m |  | Perfil en "U" de aluminio prelacado para mamparas. | 9.7 | 47.23 | 458.13
mt26mal030a |  | m |  | Zócalo de aluminio prelacado para mamparas. | 3.9 | 60.44 | 235.72
mt21vpi010d |  | m² |  | Luna pulida incolora, 8 mm. | 11 | 196.03 | 2156.33
mt26mac040 |  | m |  | Perfil de aluminio lacado para recibido del vidrio en mamparas. | 26 | 35.46 | 921.96
mo010 |  | h |  | Oficial colocador. | 8.244 | 63.87 | 526.54
mo078 |  | h |  | Medio oficial colocador. | 8.244 | 43.36 | 357.46
|  | % |  | Medios auxiliares | 2 | 4656.14 | 93.12
|  | % |  | Costos indirectos | 3 | 4749.26 | 142.48
Coste de mantenimiento decenal: $ 684,84 en los primeros 10 años. | [5 empty] | Total: | 4891.74