## Hoja 1
PPA010 |  |  | Ud | Puerta acústica interior.
Puerta acústica interior de una hoja practicable, formada por dos chapas de acero, de 700x2000 mm de luz y altura de paso y 50 mm de espesor, lacadas en color a elegir, con refuerzos interiores longitudinales, entre los que se coloca un complejo aislante multicapa, absorbente acústico, con aislamiento a ruido aéreo de 44 dBA.
Descompuesto | Ud | Descomposición |  |  | Rend. | Precio unitario | Precio partida
mt26pac010a | Ud | Puerta acústica interior de una hoja practicable, formada por dos chapas de acero, de 700x2000 mm de luz y altura de paso y 50 mm de espesor, lacadas en color a elegir, con refuerzos interiores longitudinales, entre los que se coloca un complejo aislante multicapa, absorbente acústico, con aislamiento a ruido aéreo de 44 dBA; incluso marco metálico, burlete de neopreno para junta perimetral de estanqueidad, dos bisagras y manilla de cierre de presión. |  |  | 1 | 6075.89 | 6075.89
mo019 | h | Oficial albañil. |  |  | 0.697 | 61.79 | 43.07
mo075 | h | Medio oficial albañil. |  |  | 0.697 | 43.36 | 30.22
| % | Medios auxiliares |  |  | 2 | 6149.18 | 122.98
| % | Costos indirectos |  |  | 3 | 6272.16 | 188.16
Coste de mantenimiento decenal: $ 1.098,25 en los primeros 10 años. | [5 empty] | Total: | 6460.32