## Hoja 1
PPC010 | Ud | Puerta de interior de acero galvanizado.
Puerta de interior de acero galvanizado de una hoja, 700x2045 mm de luz y altura de paso, acabado galvanizado, con rejillas de ventilación.
Descompuesto |  | Ud | Descomposición | Rend. | Precio unitario | Precio partida
mt26ppa010ahb |  | Ud | Puerta de interior de una hoja de 38 mm de espesor, 700x2045 mm de luz y altura de paso, acabado galvanizado formada por dos chapas de acero galvanizado de 0,5 mm de espesor con rejillas de ventilación troqueladas en la parte superior e inferior, de 200x250 mm cada una, plegadas, ensambladas y montadas, con cámara intermedia rellena de poliuretano, sobre marco de acero galvanizado de 1,5 mm de espesor con garras de anclaje a obra, incluso bisagras soldadas al marco y remachadas a la hoja, cerradura embutida de cierre a un punto, cilindro de latón con llave, escudos y manijas de nylon color negro. | 1 | 514.37 | 514.37
mo019 |  | h | Oficial albañil. | 0.279 | 61.79 | 17.24
mo075 |  | h | Medio oficial albañil. | 0.279 | 43.36 | 12.1
|  | % | Medios auxiliares | 2 | 543.71 | 10.87
|  | % | Costos indirectos | 3 | 554.58 | 16.64
Coste de mantenimiento decenal: $ 62,83 en los primeros 10 años. |  |  |  |  | Total: | 571.22