## Hoja 1
PPC010 | Ud | Puerta de interior de acero galvanizado.
Puerta de interior de acero galvanizado de dos hojas, 1440x2045 mm de luz y altura de paso, acabado galvanizado, con rejillas de ventilación.
Descompuesto |  | Ud | Descomposición | Rend. | Precio unitario | Precio partida
mt26ppa010bnb |  | Ud | Puerta de interior de dos hojas de 38 mm de espesor, 1440x2045 mm de luz y altura de paso, acabado galvanizado formada por dos chapas de acero galvanizado de 0,5 mm de espesor con rejillas de ventilación troqueladas en la parte superior e inferior, de 200x250 mm cada una, plegadas, ensambladas y montadas, con cámara intermedia rellena de poliuretano, sobre marco de acero galvanizado de 1,5 mm de espesor con garras de anclaje a obra, incluso bisagras soldadas al marco y remachadas a la hoja, cerradura embutida de cierre a un punto, cilindro de latón con llave, escudos y manijas de nylon color negro. | 1 | 1232.91 | 1232.91
mo019 |  | h | Oficial albañil. | 0.418 | 61.79 | 25.83
mo075 |  | h | Medio oficial albañil. | 0.418 | 43.36 | 18.12
|  | % | Medios auxiliares | 2 | 1276.86 | 25.54
|  | % | Costos indirectos | 3 | 1302.4 | 39.07
Coste de mantenimiento decenal: $ 147,56 en los primeros 10 años. |  |  |  |  | Total: | 1341.47