## Hoja 1
PPC010 | Ud | Puerta de interior de acero galvanizado.
Puerta de interior de acero galvanizado de dos hojas, 1440x2045 mm de luz y altura de paso, acabado lacado en color a elegir de la carta RAL.
Descompuesto |  | Ud | Descomposición | Rend. | Precio unitario | Precio partida
mt26ppa010bne |  | Ud | Puerta de interior de dos hojas de 38 mm de espesor, 1440x2045 mm de luz y altura de paso, acabado lacado en color a elegir de la carta RAL formada por dos chapas de acero galvanizado de 0,5 mm de espesor plegadas, ensambladas y montadas, con cámara intermedia rellena de poliuretano, sobre marco de acero galvanizado de 1,5 mm de espesor con garras de anclaje a obra, incluso bisagras soldadas al marco y remachadas a la hoja, cerradura embutida de cierre a un punto, cilindro de latón con llave, escudos y manijas de nylon color negro. | 1 | 1781.38 | 1781.38
mo019 |  | h | Oficial albañil. | 0.418 | 61.79 | 25.83
mo075 |  | h | Medio oficial albañil. | 0.418 | 43.36 | 18.12
|  | % | Medios auxiliares | 2 | 1825.33 | 36.51
|  | % | Costos indirectos | 3 | 1861.84 | 55.86
Coste de mantenimiento decenal: $ 210,95 en los primeros 10 años. |  |  |  |  | Total: | 1917.7