## Hoja 1
PPM020 |  |  | Ud | Armazón metálico para puerta corrediza de madera.
Estructura para puerta corrediza de una hoja colocada en pared para revestir con revoque de mortero o yeso, con un espesor total, incluido el acabado, de 9 cm, compuesta por un armazón metálico de chapa acanalada, preparado para alojar una hoja de puerta de espesor máximo 4 cm, y una malla metálica.
Descompuesto | Ud | Descomposición |  |  | Rend. | Precio unitario | Precio partida
mt22amy010aaa | Ud | Estructura para puerta corrediza de una hoja colocada en pared para revestir con revoque de mortero o yeso, con un espesor total, incluido el acabado, de 9 cm, compuesta por un armazón metálico de chapa acanalada, preparado para alojar una hoja de puerta de espesor máximo 4 cm, y una malla metálica, de mayor altura y ancho que el armazón, para mejorar la unión de la estructura a la pared. Incluso raíl, guiador inferior y accesorios. |  |  | 1 | 1157.63 | 1157.63
mo019 | h | Oficial albañil. |  |  | 1.395 | 61.79 | 86.2
mo075 | h | Medio oficial albañil. |  |  | 1.395 | 43.36 | 60.49
| % | Medios auxiliares |  |  | 2 | 1304.32 | 26.09
| % | Costos indirectos |  |  | 3 | 1330.41 | 39.91
Coste de mantenimiento decenal: $ 27,41 en los primeros 10 años. | [5 empty] | Total: | 1370.32