## Hoja 1
PPR010 |  | Ud |  | Puerta matafuegos de acero galvanizado.
Puerta matafuegos de acero galvanizado homologada, EI2 60-C5, de una hoja, 800x2000 mm de luz y altura de paso, acabado lacado en color blanco, con cierrapuertas para uso moderado.
Descompuesto | Ud |  | Descomposición |  | Rend. | Precio unitario | Precio partida
mt26pca020ccb | Ud |  | Puerta matafuegos pivotante homologada, EI2 60-C5, de una hoja de 63 mm de espesor, 800x2000 mm de luz y altura de paso, para un hueco de obra de 900x2050 mm, acabado lacado en color blanco formada por 2 chapas de acero galvanizado de 0,8 mm de espesor, plegadas, ensambladas y montadas, con cámara intermedia de lana de roca de alta densidad y placas de cartón yeso, sobre marco de acero galvanizado de 1,5 mm de espesor con junta intumescente y garras de anclaje a obra, incluso tres bisagras de doble pala regulables en altura, soldadas al marco y atornilladas a la hoja, cerradura embutida de cierre a un punto, escudos, cilindro, llaves y manijas antienganche RF de nylon color negro. |  | 1 | 1438.39 | 1438.39
mt26pca100aa | Ud |  | Cierrapuertas para uso moderado de puerta matafuegos de una hoja. |  | 1 | 590 | 590
mo019 | h |  | Oficial albañil. |  | 0.628 | 61.79 | 38.8
mo075 | h |  | Medio oficial albañil. |  | 0.628 | 43.36 | 27.23
| % |  | Medios auxiliares |  | 2 | 2094.42 | 41.89
| % |  | Costos indirectos |  | 3 | 2136.31 | 64.09
Coste de mantenimiento decenal: $ 242,04 en los primeros 10 años. | [5 empty] | Total: | 2200.4