## Hoja 1
PPR015 | Ud |  | Fijo matafuegos de acero galvanizado.
Fijo lateral matafuegos de acero galvanizado homologado, EI2 30, de una hoja, 800x2050 mm, acabado galvanizado con tratamiento antihuellas.
Descompuesto |  | Ud |  | Descomposición | Rend. | Precio unitario | Precio partida
mt26fca010abm |  | Ud |  | Fijo matafuegos homologado, EI2 30, de una hoja de 63 mm de espesor, ancho entre 520 y 800 mm y altura entre 1001 y 2050 mm, acabado galvanizado con tratamiento antihuellas, formado por dos chapas de acero galvanizado de 0,8 mm de espesor, plegadas, ensambladas y montadas, con cámara intermedia de lana de roca de alta densidad y placas de cartón yeso, sobre marco de acero galvanizado de 1,5 mm de espesor y garras de anclaje a obra. | 1 | 1624 | 1624
mo019 |  | h |  | Oficial albañil. | 0.251 | 61.79 | 15.51
mo075 |  | h |  | Medio oficial albañil. | 0.251 | 43.36 | 10.88
|  | % |  | Medios auxiliares | 2 | 1650.39 | 33.01
|  | % |  | Costos indirectos | 3 | 1683.4 | 50.5
Coste de mantenimiento decenal: $ 190,73 en los primeros 10 años. | [5 empty] | Total: | 1733.9