## Hoja 1
PRF010 | m |  |  | Forrado de conductos.
Forrado de conducto de ventilación en rincón de tabiquería, de 50x25 cm, con ladrillo cerámico hueco doble, para revestir, 33x16x7 cm, asentado con mortero de cemento 1:6.
Descompuesto |  | Ud | Descomposición |  | Rend. | Precio unitario | Precio partida
mt04lvc010g |  | Ud | Ladrillo cerámico hueco doble, para revestir, 33x16x7 cm. |  | 13 | 1.28 | 16.64
mt09mor010c |  | m³ | Mortero de cemento CEM II/B-P 32,5 N tipo M-5, confeccionado en obra con 250 kg/m³ de cemento y una proporción en volumen 1/6. |  | 0.005 | 886.43 | 4.43
mo019 |  | h | Oficial albañil. |  | 0.468 | 61.79 | 28.92
mo111 |  | h | Ayudante albañil. |  | 0.234 | 41.65 | 9.75
|  | % | Medios auxiliares |  | 2 | 59.74 | 1.19
|  | % | Costos indirectos |  | 3 | 60.93 | 1.83
Coste de mantenimiento decenal: $ 8,79 en los primeros 10 años. | [5 empty] | Total: | 62.76