## Hoja 1
PSC010 |  |  | m² | Sistema "KNAUF" de tabique con placas de cemento.
Tabique múltiple W 382 "KNAUF" Aquapanel Indoor (12,5+12,5+50+12,5+12,5)/600 (50) LM - (4 Aquapanel Indoor) con placas de cemento, sobre banda acústica "KNAUF", formado por una estructura simple, con disposición normal "N" de los montantes; aislamiento acústico mediante panel semirrígido de lana mineral, espesor 45 mm, en el alma; 100 mm de espesor total.
Descompuesto | Ud | Descomposición |  |  | Rend. | Precio unitario | Precio partida
mt12pck020b | m | Banda acústica de dilatación "KNAUF" de 50 mm de ancho. |  |  | 1.2 | 1.78 | 2.14
mt12pak020i | m | Canal 50/40/0,55 mm GRC 0,55 "KNAUF" de acero Z2 (Z275) galvanizado normal, para sistema Aquapanel Indoor. |  |  | 0.7 | 13.82 | 9.67
mt12pak030ia | m | Montante 50/50/0,60 mm GRC 0,60 "KNAUF" de acero Z2 (Z275) galvanizado normal, para sistema Aquapanel Indoor. |  |  | 2 | 14.98 | 29.96
mt16lra060a | m² | Panel semirrígido de lana mineral, espesor 45 mm. |  |  | 1.05 | 27.57 | 28.95
mt12pak010b | m² | Placa de cemento Portland Aquapanel Indoor "KNAUF" 12,5x1200x2400, revestida con una capa de fibra de vidrio embebida en ambas caras. |  |  | 4 | 168.14 | 672.56
mt12pak040a | Ud | Tornillo Aquapanel Maxi TN 39 mm "KNAUF". |  |  | 56 | 0.32 | 17.92
mt12psg220 | Ud | Fijación compuesta por tarugo y tornillo 5x27. |  |  | 1.6 | 0.41 | 0.66
mt12pak110 | Ud | Cartucho de 310 cm³ de pegamento Indoor PU "KNAUF". |  |  | 2.4 | 75.85 | 182.04
mt12pak080a | kg | Imprimación superficial Aquapanel Indoor "KNAUF". |  |  | 0.1 | 26.35 | 2.64
mt12pck010a | m | Cinta de juntas "KNAUF" de 50 mm de ancho. |  |  | 3.2 | 0.24 | 0.77
mt12pak090b | kg | Mortero superficial Aquapanel Indoor "KNAUF", color blanco. |  |  | 7 | 22.81 | 159.67
mo052 | h | Mamparas y sistemas de placas. |  |  | 0.496 | 63.87 | 31.68
mo098 | h | Medio oficial colocador de mamparas y sistemas de placas. |  |  | 0.17 | 43.36 | 7.37
| % | Medios auxiliares |  |  | 2 | 1146.03 | 22.92
| % | Costos indirectos |  |  | 3 | 1168.95 | 35.07
Coste de mantenimiento decenal: $ 60,20 en los primeros 10 años. | [5 empty] | Total: | 1204.02