## Hoja 1
PSY010 |  | m² | Tabique con placas de yeso laminado.
Tabique sencillo (15+48+15)/600 (48) (2 normal) con placas de yeso laminado, sobre banda acústica, formado por una estructura simple, con disposición normal "N" de los montantes; 78 mm de espesor total.
Descompuesto | Ud | Descomposición |  | Rend. | Precio unitario | Precio partida
mt12psg041b | m | Banda acústica de dilatación de 50 mm de ancho. |  | 1.2 | 1.65 | 1.98
mt12psg070c | m | Canal raíl de perfil galvanizado para bastidores de fijación de placas de yeso de ancho 48 mm. |  | 0.7 | 7.04 | 4.93
mt12psg060c | m | Montante de perfil de acero galvanizado de 48 mm de ancho. |  | 2 | 9.04 | 18.08
mt12psg010b | m² | Placa de yeso laminado A / - 1200 / longitud / 15 / borde afinado. |  | 2.1 | 32.61 | 68.48
mt12psg081b | Ud | Tornillo autoperforante 3,5x25 mm. |  | 29 | 0.05 | 1.45
mt12psg220 | Ud | Fijación compuesta por tarugo y tornillo 5x27. |  | 1.6 | 0.41 | 0.66
mt12psg035a | kg | Pasta de agarre. |  | 0.1 | 3.71 | 0.37
mt12psg030a | kg | Pasta para juntas. |  | 0.6 | 8.1 | 4.86
mt12psg040a | m | Cinta de juntas. |  | 3.2 | 0.22 | 0.7
mo052 | h | Mamparas y sistemas de placas. |  | 0.369 | 63.87 | 23.57
mo098 | h | Medio oficial colocador de mamparas y sistemas de placas. |  | 0.369 | 43.36 | 16
| % | Medios auxiliares |  | 2 | 141.08 | 2.82
| % | Costos indirectos |  | 3 | 143.9 | 4.32
Coste de mantenimiento decenal: $ 7,41 en los primeros 10 años. |  |  |  |  | Total: | 148.22