## Hoja 1
PSY015 |  |  | m² | Sistema "KNAUF" de tabique con placas de yeso laminado.
Tabique sencillo W 111 "KNAUF" (15+48+15)/600 (48) LM - (2 Standard (A)) con placas de yeso laminado, sobre banda acústica "KNAUF", formado por una estructura simple, con disposición normal "N" de los montantes; aislamiento acústico mediante panel semirrígido de lana mineral, espesor 45 mm, en el alma; 78 mm de espesor total.
Descompuesto | Ud | Descomposición |  |  | Rend. | Precio unitario | Precio partida
mt12pck020b | m | Banda acústica de dilatación "KNAUF" de 50 mm de ancho. |  |  | 1.2 | 1.78 | 2.14
mt12pfk020c | m | Canal 48/30 "KNAUF" de acero galvanizado. |  |  | 0.7 | 8.04 | 5.63
mt12pfk010c | m | Montante 48/35 "KNAUF" de acero galvanizado. |  |  | 2 | 10.8 | 21.6
mt16lra060a | m² | Panel semirrígido de lana mineral, espesor 45 mm. |  |  | 1.05 | 27.57 | 28.95
mt12ppk010b | m² | Placa de yeso laminado A / - 1200 / longitud / 15 / borde afinado, Standard "KNAUF". |  |  | 2.1 | 35.87 | 75.33
mt12ptk010cd | Ud | Tornillo autoperforante TN "KNAUF" 3,5x25. |  |  | 29 | 0.06 | 1.74
mt12psg220 | Ud | Fijación compuesta por tarugo y tornillo 5x27. |  |  | 1.6 | 0.41 | 0.66
mt12pik010b | kg | Pasta de juntas Jointfiller F-1 GLS "KNAUF". |  |  | 0.6 | 9.32 | 5.59
mt12pck010a | m | Cinta de juntas "KNAUF" de 50 mm de ancho. |  |  | 3.2 | 0.24 | 0.77
mo052 | h | Mamparas y sistemas de placas. |  |  | 0.425 | 63.87 | 27.14
mo098 | h | Medio oficial colocador de mamparas y sistemas de placas. |  |  | 0.425 | 43.36 | 18.43
| % | Medios auxiliares |  |  | 2 | 187.98 | 3.76
| % | Costos indirectos |  |  | 3 | 191.74 | 5.75
Coste de mantenimiento decenal: $ 9,87 en los primeros 10 años. | [5 empty] | Total: | 197.49