## Hoja 1
PTS020 |  |  | m² | Sistema "DBBLOK" de tabique interior de ladrillo acústico de hormigón.
Tabique interior para separación entre recinto protegido y de instalaciones o de actividad, realizada mediante el sistema "DBBLOK", formada por dos hojas de mampostería de 12 cm de espesor de ladrillo de hormigón perforado acústico, Geroblok Perforado "DBBLOK", para revestir, de 24x12x9 cm, recibidas con mortero de cemento 1:5, separadas por una cámara de aire de 2 cm de espesor y revestidas por su cara exterior con 10 mm de yeso de construcción B1, proyectado, acabado revoque fino con yeso de aplicación en capa fina C6, y por la otra cara con 10 mm de revoque de mortero de cemento 1:6.
Descompuesto | Ud | Descomposición |  |  | Rend. | Precio unitario | Precio partida
mt04hdb010a | Ud | Ladrillo de hormigón perforado acústico, Geroblok Perforado "DBBLOK", para revestir, de 24x12x9 cm. |  |  | 80 | 1.33 | 106.4
mt09mor010d | m³ | Mortero de cemento CEM II/B-P 32,5 N tipo M-7,5, confeccionado en obra con 300 kg/m³ de cemento y una proporción en volumen 1/5. |  |  | 0.036 | 940.24 | 33.85
mt09pye010c | m³ | Pasta de yeso de construcción para proyectar mediante mezcladora-bombeadora B1. |  |  | 0.01 | 727.75 | 7.28
mt28vye010 | m | Guardavivos de plástico y metal, estable a la acción de los sulfatos. |  |  | 0.215 | 2.16 | 0.46
mt09pye010a | m³ | Pasta de yeso para aplicación en capa fina C6. |  |  | 0.002 | 681 | 1.36
mt09mor010c | m³ | Mortero de cemento CEM II/B-P 32,5 N tipo M-5, confeccionado en obra con 250 kg/m³ de cemento y una proporción en volumen 1/6. |  |  | 0.01 | 886.43 | 8.86
mq06pym010 | h | Mezcladora-bombeadora para morteros y yesos proyectados, de 3 m³/h. |  |  | 0.272 | 51.76 | 14.08
mo020 | h | Oficial albañil en trabajos de albañilería. |  |  | 1.64 | 61.79 | 101.34
mo112 | h | Ayudante albañil en trabajos de albañilería. |  |  | 0.82 | 41.65 | 34.15
mo032 | h | Oficial yesero. |  |  | 0.683 | 61.79 | 42.2
mo069 | h | Medio oficial yesero. |  |  | 0.342 | 43.36 | 14.83
| % | Medios auxiliares |  |  | 2 | 364.81 | 7.3
| % | Costos indirectos |  |  | 3 | 372.11 | 11.16
Coste de mantenimiento decenal: $ 7,67 en los primeros 10 años. | [5 empty] | Total: | 383.27