## Hoja 1
PTS020 |  |  | m² | Sistema "DBBLOK" de tabique interior de ladrillo acústico de hormigón.
Tabique interior para separación entre recinto habitable y cualquier otro habitable, realizada mediante el sistema "DBBLOK", formada por una hoja de mampostería de 15,5 cm de espesor de ladrillo de hormigón perforado acústico, Geroblok Cámara "DBBLOK", para revestir, de 25x15,5x10 cm, recibida con mortero de cemento 1:5, revestida por ambas caras con 15 mm de yeso de construcción B1, proyectado, acabado revoque fino con yeso de aplicación en capa fina C6.
Descompuesto | Ud | Descomposición |  |  | Rend. | Precio unitario | Precio partida
mt04hdb020a | Ud | Ladrillo de hormigón perforado acústico, Geroblok Cámara "DBBLOK", para revestir, de 25x15,5x10 cm. |  |  | 35 | 1.98 | 69.3
mt09mor010d | m³ | Mortero de cemento CEM II/B-P 32,5 N tipo M-7,5, confeccionado en obra con 300 kg/m³ de cemento y una proporción en volumen 1/5. |  |  | 0.021 | 940.24 | 19.75
mt09pye010c | m³ | Pasta de yeso de construcción para proyectar mediante mezcladora-bombeadora B1. |  |  | 0.03 | 727.75 | 21.83
mt28vye010 | m | Guardavivos de plástico y metal, estable a la acción de los sulfatos. |  |  | 0.215 | 2.16 | 0.46
mt09pye010a | m³ | Pasta de yeso para aplicación en capa fina C6. |  |  | 0.003 | 681 | 2.04
mq06pym010 | h | Mezcladora-bombeadora para morteros y yesos proyectados, de 3 m³/h. |  |  | 0.272 | 51.76 | 14.08
mo020 | h | Oficial albañil en trabajos de albañilería. |  |  | 0.82 | 61.79 | 50.67
mo112 | h | Ayudante albañil en trabajos de albañilería. |  |  | 0.41 | 41.65 | 17.08
mo032 | h | Oficial yesero. |  |  | 0.683 | 61.79 | 42.2
mo069 | h | Medio oficial yesero. |  |  | 0.342 | 43.36 | 14.83
| % | Medios auxiliares |  |  | 2 | 252.24 | 5.04
| % | Costos indirectos |  |  | 3 | 257.28 | 7.72
Coste de mantenimiento decenal: $ 5,30 en los primeros 10 años. | [5 empty] | Total: | 265