## Hoja 1
PTV010 | m² |  | Tabique de mampostería de ladrillos de vidrio moldeado.
Tabique interior de mampostería de bloques huecos de vidrio moldeado ondulado, incoloro, 190x190x80 mm, colocados con adhesivo cementoso y armaduras.
Descompuesto |  | Ud | Descomposición | Rend. | Precio unitario | Precio partida
mt21vmh010ada |  | Ud | Bloque hueco de vidrio moldeado ondulado, incoloro, 190x190x80 mm. | 25 | 21.45 | 536.25
mt09mcp260a |  | kg | Adhesivo cementoso color blanco, compuesto por cemento blanco de alta resistencia, agregados especiales de granulometría seleccionada y aditivos plastificantes, para el montaje y rejuntado de bloques de vidrio. | 12 | 3.47 | 41.64
mt07www060 |  | kg | Varilla de acero inoxidable AISI 304. | 2.12 | 40.48 | 85.82
mt15sja025c |  | Ud | Cartucho de silicona acética monocomponente, antimoho, color transparente, de 310 ml. | 0.5 | 54.99 | 27.5
mt21vva022a |  | Ud | Material auxiliar para la colocación de ladrillos de vidrio moldeado. | 1 | 5.78 | 5.78
mo020 |  | h | Oficial albañil en trabajos de albañilería. | 1.023 | 61.79 | 63.21
mo112 |  | h | Ayudante albañil en trabajos de albañilería. | 1.023 | 41.65 | 42.61
|  | % | Medios auxiliares | 2 | 802.81 | 16.06
|  | % | Costos indirectos | 3 | 818.87 | 24.57
Coste de mantenimiento decenal: $ 134,95 en los primeros 10 años. |  |  |  |  | Total: | 843.44