## Hoja 1
PTW012 |  | m² | Sistema "KNAUF" de trasdosado directo, de placas de yeso laminado con aislamiento incorporado, en tabiques interiores.
Trasdosado directo sobre tabique interior, W 631 "KNAUF", realizado con placa de yeso laminado - ¦10+30 Polyplac (XPE)¦, recibida con pasta de agarre sobre el paramento vertical; 55 mm de espesor total.
Descompuesto | Ud | Descomposición |  | Rend. | Precio unitario | Precio partida
mt12pik015 | kg | Pasta de agarre Perlfix "KNAUF". |  | 3.5 | 3.96 | 13.86
mt12ppk012b | m² | Placa transformada Polyplac (XPE) 10+30 mm "KNAUF" formada por una placa de yeso laminado 10x1200x2600, BA, que lleva pegada una lámina de poliestireno expandido de 15 kg/m³ de densidad. |  | 1.05 | 68.71 | 72.15
mt12pik010b | kg | Pasta de juntas Jointfiller F-1 GLS "KNAUF". |  | 0.3 | 9.32 | 2.8
mt12pck010a | m | Cinta de juntas "KNAUF" de 50 mm de ancho. |  | 1.6 | 0.24 | 0.38
mo052 | h | Mamparas y sistemas de placas. |  | 0.383 | 63.87 | 24.46
mo098 | h | Medio oficial colocador de mamparas y sistemas de placas. |  | 0.137 | 43.36 | 5.94
| % | Medios auxiliares |  | 2 | 119.59 | 2.39
| % | Costos indirectos |  | 3 | 121.98 | 3.66
Coste de mantenimiento decenal: $ 13,82 en los primeros 10 años. |  |  |  |  | Total: | 125.64