## Hoja 1
PTW012 |  |  | m² | Sistema "KNAUF" de trasdosado directo, de placas de yeso laminado con aislamiento incorporado, en tabiques interiores.
Trasdosado directo sobre tabique interior, W 624 "KNAUF", realizado con placa de yeso laminado - ¦12,5+40 Woolplac (LR)¦, recibida con pasta de agarre sobre el paramento vertical; 67,5 mm de espesor total.
Descompuesto | Ud | Descomposición |  |  | Rend. | Precio unitario | Precio partida
mt12pik015 | kg | Pasta de agarre Perlfix "KNAUF". |  |  | 4.8 | 3.96 | 19.01
mt12ppk015b | m² | Placa transformada Woolplac (LR) 12,5+40 mm "KNAUF" formada por una placa de yeso laminado 12,5x1200x2600, BA, que lleva pegada una lámina de lana mineral de 90 kg/m³ de densidad. |  |  | 1.05 | 160.75 | 168.79
mt12pik010b | kg | Pasta de juntas Jointfiller F-1 GLS "KNAUF". |  |  | 0.35 | 9.32 | 3.26
mt12pck010a | m | Cinta de juntas "KNAUF" de 50 mm de ancho. |  |  | 1.6 | 0.24 | 0.38
mo052 | h | Mamparas y sistemas de placas. |  |  | 0.383 | 63.87 | 24.46
mo098 | h | Medio oficial colocador de mamparas y sistemas de placas. |  |  | 0.137 | 43.36 | 5.94
| % | Medios auxiliares |  |  | 2 | 221.84 | 4.44
| % | Costos indirectos |  |  | 3 | 226.28 | 6.79
Coste de mantenimiento decenal: $ 25,64 en los primeros 10 años. | [5 empty] | Total: | 233.07