## Hoja 1
PTW015 |  |  | m² | Sistema "KNAUF" de trasdosado autoportante, de placas de yeso laminado, en tabiques interiores.
Trasdosado autoportante libre sobre tabique interior, W 625 "KNAUF", realizado con placa de yeso laminado - ¦15 Standard (A)¦, anclada a las losas mediante estructura formada por canales y montantes; 63 mm de espesor total, separación entre montantes 600 mm.
Descompuesto | Ud | Descomposición |  |  | Rend. | Precio unitario | Precio partida
mt12pik015 | kg | Pasta de agarre Perlfix "KNAUF". |  |  | 0.1 | 3.96 | 0.4
mt12pfk020c | m | Canal 48/30 "KNAUF" de acero galvanizado. |  |  | 0.7 | 8.04 | 5.63
mt12pfk010c | m | Montante 48/35 "KNAUF" de acero galvanizado. |  |  | 2 | 10.8 | 21.6
mt12pck020b | m | Banda acústica de dilatación "KNAUF" de 50 mm de ancho. |  |  | 1.2 | 1.78 | 2.14
mt12ppk010b | m² | Placa de yeso laminado A / - 1200 / longitud / 15 / borde afinado, Standard "KNAUF". |  |  | 1.05 | 35.87 | 37.66
mt12ptk010cd | Ud | Tornillo autoperforante TN "KNAUF" 3,5x25. |  |  | 14 | 0.06 | 0.84
mt12psg220 | Ud | Fijación compuesta por tarugo y tornillo 5x27. |  |  | 1.6 | 0.41 | 0.66
mt12pik010b | kg | Pasta de juntas Jointfiller F-1 GLS "KNAUF". |  |  | 0.3 | 9.32 | 2.8
mt12pck010a | m | Cinta de juntas "KNAUF" de 50 mm de ancho. |  |  | 1.6 | 0.24 | 0.38
mo052 | h | Mamparas y sistemas de placas. |  |  | 0.444 | 63.87 | 28.36
mo098 | h | Medio oficial colocador de mamparas y sistemas de placas. |  |  | 0.154 | 43.36 | 6.68
| % | Medios auxiliares |  |  | 2 | 107.15 | 2.14
| % | Costos indirectos |  |  | 3 | 109.29 | 3.28
Coste de mantenimiento decenal: $ 12,38 en los primeros 10 años. | [5 empty] | Total: | 112.57